## Sheet1
name | value | note
start_V | 9000 | 启动电压
dir_P | 55 | 方向外环比例系数
dir_D | 5000 | 方向外环微分系数
speed_P | 500 | 速度控制比例系数
speed_I | 180 | 速度控制积分系数
R_weight | 1000 | 准备出环偏差权重系数
dec_P | 120 | 弯道减速系数
S_weight | 800 | 出环偏差权重系数
calib_M | 40 | 电感标定系数
X_weight | 180 | 横电感偏差比重系数
E_weight | 1500 | 入环偏差比重系数
speed_M | 150 | 限速最低值
speed_S | 200 | 直道速度
yaw_P | 200 | 方向内环比例系数
O_speed | 185 | 避障速度
A_speed | 190 | 环岛速度
avoid_P | 20 | 避障外环比例系数
avoid_D | 2700 | 避障外环微分系数
angle_A | 46 | 避障偏航角设定值
angle_R | 42 | 回归偏航角设定值
regre_P | 16 | 回归外环比例系数
regre_D | 3000 | 回归外环微分系数
strai_P | 19 | 偏正外环比例系数
strai_D | 2800 | 偏正外环微分系数
power_P | 2000 | 恒功率充电比例系数
power_I | 1500 | 恒功率充电积分系数
power_S | 9300 | 功率设定
dis_O | 0 | 定距避障